## DTHVM
TIPE UPS | Phase | JUMLAH | KAPASITAS |  |  | Back Up Time | BATTERY |  | KETENTUAN | KETENTUAN KABEL IN - OUT |  | JUMPER | SPESIFIKASI PANEL |  |  | GROUND | SIZE UPS | SIZE BOX | BERAT (KG)
|  | UNIT | PH | KVA | PF |  | SPESIFIKASI | PCS | BOX BATTERY | SPESIFIAKSI | PANJANG | BATRE | Panel | Box(LxTxP) | MCCB | BC 10m | PxLxT | PxLxT | UPS | BAT | BOX | PANEL | JUMPER | KABEL | GW
PT Wiraky Nusa Telekomunikasi DTHV-M 200kva Pak Ivan
HQ-M200 | 3 | 1 | 3/3 | 200 KVA | 200 KW
CM50 | 3 | 4 | 3/3 | 200 KVA | 200 KW | 10 Menit | 200H X 32 | 32 | TYPE G | 4x120mm | 20m | 95mm, 30m | 400 A | 60x80x20 | 3 PCS | 10mm | 600 x 1010 x 2000 | 105X115X185 | 250 | 1600 | 200 | 50 | 30 | 500 | 2630
Note :
Frame : | HQ-200 | 200kVA | 4639 | $
Modul : | CM50 | 50kVA | 1450 | $